## 变更履历
变 更 履 历 表
变更设备:设备名称：顶侧封装机（C0214）（项目号:Z250311） | [5 empty] | 变更人:何美仕 |  | 变更日期: | 2025-04-09 | ECN码:
(已出货( ) / 未出货(√ ) / 已出货台数: ( ))
序号 | 旧ERP编码 | 变更前图号 | 变更前名称 | 新ERP编码 | 变更后图号 | 变更后名称 | 用量/台 | 变更类型(取消/变更/变更重做/新增) | 变更原因 | 物品是已订或已回? | 已回物该如何处置 | 签批/签批日期
1
2
3
4
5
6
以下空白
生管部:____________ 采购部:____________ 品管部:____________ 生产部:____________

## 机加
顶侧封装机机加件 (C0214)
项目号:Z260407 |  | 制作/日期:何美仕/2026/4/13 |  | 批准/日期:
序号 | 图号 | 名称 | 数量/台 | 材质 | 表面处理 | 重量（Kg） | 备注
A05260407-01转盘部件
1 | A05260407-01-001A | 垫板 | 1 | 6061 合金 | 本色喷砂氧化 | 1.997
2 | A05260407-01-002A | 转盘 | 1 | 6061 合金 | 本色喷砂氧化 | 10.151
3 | A05260407-01-003A | 转盘盖 | 1 | 黑色POM |  | 0.099
4 | A05260407-01-004A | 电机座 | 1 | SC45 | 镀硬铬 | 1.444
5 | A05260407-01-006A | 固定座 | 1 | SC45 | 镀硬铬 | 0.176
6 | A05260407-01-007A | 感应器座 | 1 | 6061 合金 | 本色喷砂氧化 | 0.037
7 | A05260407-01-008A | 夹具底座 | 6 | S45C | 镀铬 | 3.979
8 | A05260407-01-009A | 压板固定板 | 6 | 6061 合金 | 本色喷砂氧化 | 0.203
9 | A05260407-01-010A | 压板固定板 | 6 | 6061 合金 | 本色喷砂氧化 | 0.146
10 | A05260407-01-011A | 压板 | 6 | 红电木 | - | 0.071
11 | A05260407-01-012A | 导杆 | 12 | 加硬镀铬棒 | 镀硬铬 | 0.178
12 | A05260407-01-013A | 导柱连接板 | 6 | S45C | 镀硬铬 | 0.108
13 | A05260407-01-014A | 弹簧挡圈 | 12 | 黑色POM |  | 0.001
14 | A05260407-01-015A | 侧挡条 | 6 | S136 | 镀铬 | 97.82
15 | A05260407-01-016A | 侧挡条 | 6 | S136 | 镀铬 | 67.37
16 | A05260407-01-026A | 垫高块 | 2 | 红电木
17 | A05260407-01-027A | 垫块 | 2 | 优力胶
18 | A05260407-01-028A | 固定座 | 1 | SC45 | 镀硬铬
A05260407-02顶封部件
19 | A05260407-02-001A | 顶封前后移动底板 | 1 | S45C | 镀铬 | 4.807
20 | A05260407-02-002A | 立板 | 1 | S45C | 镀铬 | 30.126
21 | A05260407-02-003A | 立板 | 1 | S45C | 镀铬 | 30.327
22 | A05260407-02-004A | 顶封下导轨固定板 | 1 | S45C | 镀铬 | 20.097
23 | A05260407-02-005A | 上封头移动固定板 | 1 | S45C | 镀铬 | 18.853
24 | A05260407-02-006A | 顶封固定底座 | 1 | S45C | 镀铬 | 8.454
25 | A05260407-02-007A | 滑块连接板 | 1 | S45C | 镀铬 | 6.377
26 | A05260407-02-008A | 滑轨底板 | 1 | S45C | 镀铬 | 9.26
27 | A05260407-02-009A | 滑块连接板 | 1 | S45C | 镀铬 | 2.474
28 | A05260407-02-010A | 加热体固定座 | 1 | S45C | 镀铬 | 6.738
29 | A05260407-02-011A | 轴承座固定板 | 1 | S45C | 镀铬 | 1.884
30 | A05260407-02-012A | 间隔块 | 2 | S45C | 镀铬 | 0.865
31 | A05260407-02-013A | 电机座 | 2 | S45C | 镀铬 | 0.711
32 | A05260407-02-014A | 固定板 | 2 | S45C | 镀铬 | 0.609
33 | A05260407-02-015A | 隔热块 | 2 | 合成石 | - | 0.058
34 | A05260407-02-016A | 隔热块 | 4 | 合成石 | - | 0.037
35 | A05260407-02-017A | 滑块隔热块 | 12 | 合成石 |  | 0.121
36 | A05260407-02-018A | 隔热板 | 1 | 合成石 |  | 0.167
37 | A05260407-02-019A | 封头隔热板 | 1 | 合成石 |  | 0.245
38 | A05260407-02-020A | 隔热块 | 1 | 合成石 |  | 0.058
39 | A05260407-02-021A | 封头隔热板 | 1 | 合成石 |  | 0.188
40 | A05260407-02-022A | 调节板 | 1 | Cr12 | 镀铬 | 2.427
41 | A05260407-02-023A | 下加热体底板 | 1 | Cr12 | 镀铬 | 1.989
42 | A05260407-02-024A | 顶封下发热体 | 1 | 黄铜 |  | 2.404
43 | A05260407-02-025A | 顶封发热体 | 1 | 黄铜 |  | 2.739
44 | A05260407-02-026A | 限位块 | 2 | S45C | 镀铬 | 0.053
45 | A05260407-02-027A | 调节螺丝座 | 1 | S45C | 镀铬 | 0.096
46 | A05260407-02-028A | 轴承座固定板 | 1 | S45C | 镀铬 | 1.547
47 | A05260407-02-029A | 间隔块 | 2 | S45C | 镀铬 | 0.631
48 | A05260407-02-030A | 悬挂固定件 | 1 | S45C | 镀铬 | 0.504
49 | A05260407-02-031A | 连接件 | 1 | S45C | 镀铬 | 0.233
50 | A05260407-02-032A | 连接件 | 2 | S45C | 镀铬 | 0.425
51 | A05260407-02-033A | 加强柱 | 1 | 镀铬棒 | 镀铬 | 1.13
52 | A05260407-02-034A | 封头发热体固定块 | 1 | Cr12 | 镀铬 | 0.952
53 | A05260407-02-035A | 限位块 | 4 | S136 | 镀铬 | 0.03
54 | A05260407-02-036A | 调节移动块 | 1 | S45C | 镀铬 | 0.162
55 | A05260407-02-037A | 调节固定座 | 1 | S45C | 镀铬 | 0.084
56 | A05260407-02-038A | 调节螺杆 | 1 | S45C | 镀铬 | 0.075
57 | A05260407-02-039A | 垫块 | 4 | S45C | 镀铬 | 0.024
58 | A05260407-02-040A | 限位块 | 1 | S45C | 镀铬 | 0.416
59 | A05260407-02-041A | 顶封下封头 | 1 | 黄铜 | - | 1.934 | 待定
60 | A05260407-02-042A | 顶封上封头 | 1 | 黄铜 | - | 1.943 | 待定
61 | A05260407-02-043A | 垫块 | 10 | S45C | 镀铬 | 0.002
62 | A05260407-02-044A | 限位块 | 4 | S45C | 镀铬 | 0.038
63 | A05260407-02-045A | 调节螺丝座 | 2 | S45C | 镀铬 | 0.129
64 | A05260407-02-046A | 限位柱 | 2 | 加硬镀铬棒 | 镀铬 | 0.027
65 | A05260407-02-047A | 封头调节螺丝 | 10 | Cr12 | 镀铬 | 0.017
66 | A05260407-02-048A | 封头隔热板 | 1 | S45C | 镀铬 | 0.189
A05260407-03侧封部件
67 | A05260407-02-007A | 滑块连接板 | 1 | S45C | 镀铬 | 6.377
68 | A05260407-02-009A | 滑块连接板 | 1 | S45C | 镀铬 | 2.474
69 | A05260407-02-010A | 加热体固定座 | 1 | S45C | 镀铬 | 6.738
70 | A05260407-02-013A | 电机座 | 2 | S45C | 镀铬 | 0.711
71 | A05260407-02-014A | 固定板 | 2 | S45C | 镀铬 | 0.609
72 | A05260407-02-015A | 隔热块 | 2 | 合成石 | - | 0.058
73 | A05260407-02-016A | 隔热块 | 4 | 合成石 | - | 0.037
74 | A05260407-02-017A | 滑块隔热块 | 8 | 合成石 |  | 0.121
75 | A05260407-02-020A | 隔热块 | 1 | 合成石 |  | 0.058
76 | A05260407-02-021A | 封头隔热板 | 1 | 合成石 |  | 0.188
77 | A05260407-02-026A | 限位块 | 2 | S45C | 镀铬 | 0.053
78 | A05260407-02-027A | 调节螺丝座 | 1 | S45C | 镀铬 | 0.096
79 | A05260407-02-028A | 轴承座固定板 | 1 | S45C | 镀铬 | 1.547
80 | A05260407-02-029A | 间隔块 | 2 | S45C | 镀铬 | 0.631
81 | A05260407-02-030A | 悬挂固定件 | 1 | S45C | 镀铬 | 0.504
82 | A05260407-02-031A | 连接件 | 1 | S45C | 镀铬 | 0.233
83 | A05260407-02-032A | 连接件 | 2 | S45C | 镀铬 | 0.425
84 | A05260407-02-034A | 封头发热体固定块 | 1 | Cr12 | 镀铬 | 0.952
85 | A05260407-02-036A | 调节移动块 | 1 | S45C | 镀铬 | 0.162
86 | A05260407-02-038A | 调节螺杆 | 1 | S45C | 镀铬 | 0.075
87 | A05260407-02-039A | 垫块 | 4 | S45C | 镀铬 | 0.024
88 | A05260407-02-040A | 限位块 | 1 | S45C | 镀铬 | 0.416
89 | A05260407-02-043A | 垫块 | 10 | S45C | 镀铬 | 0.002
90 | A05260407-02-044A | 限位块 | 4 | S45C | 镀铬 | 0.038
91 | A05260407-02-045A | 调节螺丝座 | 2 | S45C | 镀铬 | 0.129
92 | A05260407-02-046A | 限位柱 | 2 | 加硬镀铬棒 | 镀铬 | 0.027
93 | A05260407-02-047A | 封头调节螺丝 | 10 | Cr12 | 镀铬 | 0.017
94 | A05260407-02-048A | 封头隔热板 | 1 | S45C | 镀铬 | 0.189
95 | A05260407-03-001A | 侧封立板 | 1 | S45C | 镀铬 | 70.7
96 | A05260407-03-002A | 侧封固定板A | 1 | S45C | 镀铬 | 11.904
97 | A05260407-03-003A | 侧封固定板B | 1 | S45C | 镀铬 | 11.816
98 | A05260407-03-004A | 立板 | 1 | S45C | 镀铬 | 19.78
99 | A05260407-03-005A | 立板 | 1 | S45C | 镀铬 | 19.236
100 | A05260407-03-006A | 加强筋 | 1 | S45C | 镀铬 | 4.924
101 | A05260407-03-007A | 电机调节固定板 | 1 | S45C | 镀铬 | 9.582
102 | A05260407-03-008A | 轴承座固定板 | 1 | S45C | 镀铬 | 1.884
103 | A05260407-03-009A | 间隔块 | 2 | S45C | 镀铬 | 0.9
104 | A05260407-03-010A | 滑块隔热块 | 4 | 合成石 |  | 0.151
105 | A05260407-03-011A | 隔热板 | 1 | 合成石 |  | 0.209
106 | A05260407-03-012A | 调节板 | 1 | Cr12 | 镀铬 | 2.32
107 | A05260407-03-013A | 下加热体底板 | 1 | Cr12 | 镀铬 | 1.898
108 | A05260407-03-014A | 封头隔热板 | 1 | 合成石 |  | 0.234
109 | A05260407-03-015A | 侧封加强筋 | 2 | S45C | 镀铬 | 1.837
110 | A05260407-03-016A | 固定块B | 1 | S45C | 镀铬 | 0.1
111 | A05260407-03-017A | 侧封加强杆 | 1 | 镀铬棒 | 镀铬 | 0.536
112 | A05260407-03-018A | 侧封下发热体 | 1 | 黄铜 |  | 2.613
113 | A05260407-03-019A | 侧封上加热体 | 1 | 黄铜 |  | 2.918
114 | A05260407-03-020A | 侧封下封头 | 1 | 黄铜 |  | 0.512 | 待定
115 | A05260407-03-021A | 侧封上封头 | 1 | 黄铜 |  | 0.512 | 待定
A05260407-04测试部件
116 | A05260407-04-001A | 测试部件底板 | 1 | 6061 合金 | 本色喷砂氧 化 | 1.303
117 | A05260407-04-002A | 底板 | 1 | 6061 合金 | 本色喷砂氧 化 | 1.403
118 | A05260407-04-003A | 活动板 | 1 | 6061 合金 | 本色喷砂氧 化 | 1.073
119 | A05260407-04-004A | 立板 | 2 | 6061 合金 | 本色喷砂氧 化 | 0.689
120 | A05260407-04-005A | 测试气缸固定板 | 1 | 6061 合金 | 本色喷砂氧 化 | 0.451
121 | A05260407-04-006A | 调节导向座 | 1 | S45C | 镀铬 | 0.633
122 | A05260407-04-007A | 固定座 | 1 | S45C | 镀铬 | 0.101
123 | A05260407-04-008A | 滑块 | 1 | S45C | 镀铬 | 0.078
124 | A05260407-04-009A | 测试刺针座 | 1 | 黑色POM |  | 0.013
125 | A05260407-04-010A | 导电块 | 2 | 黄铜 |  | 0.006
126 | A05260407-04-011A | 导向块 | 2 | S45C | 镀铬 | 0.046
127 | A05260407-04-012A | 测试绝缘座 | 2 | 黑色POM |  | 0.012
128 | A05260407-04-013A | 测试绝缘座 | 2 | 黑色POM |  | 0.008
129 | A05260407-04-014A | 压块 | 2 | 绿色玻纤板 |  | 0.004
130 | A05260407-04-015A | 测试铜块 | 4 | 黄铜 |  | 0.023
131 | A05260407-04-016A | 导轨气缸连接板 | 1 | 6061 合金 | 本色喷砂氧 化 | 0.362
132 | A05260407-04-017A | 绝缘板 | 1 | 红电木 | - | 0.198
133 | A05260407-04-018A | 缓冲垫固定座 | 1 | 6061 合金 | 本色喷砂氧 化 | 0.135
134 | A05260407-04-019A | 缓冲垫 | 1 | 优力胶 | - | 0.01
135 | A05260407-04-020A | 导向块 | 4 | S45C | 镀铬 | 0.051
136 | A05260407-04-021A | 调节螺丝座 | 1 | S45C | 镀铬 | 0.053
137 | A05260407-04-022A | 导柱 | 4 | 加硬镀铬棒 | 镀铬 | 0.246
138 | A05260407-04-023A | 气缸连接头 | 1 | S45C | 镀铬 | 0.437
139 | A05260407-05-007A | 连接块 | 2 | S45C | 镀铬 | 0.053
A05260407-05切刀部件
140 | A05260407-04-020A | 导向块 | 4 | S45C | 镀铬 | 0.051
141 | A05260407-05-001A | 固定底板 | 1 | 6061 合金 | 本色喷砂氧 化 | 2.843
142 | A05260407-05-002A | 切刀底板 | 1 | S45C | 镀铬 | 10.103
143 | A05260407-05-003A | 立板 | 1 | S45C | 镀铬 | 12.247
144 | A05260407-05-004A | 加强筋 | 1 | S45C | 镀铬 | 1.832
145 | A05260407-05-005A | 导柱 | 4 | 加硬镀铬棒 | 镀铬 | 0.36
146 | A05260407-05-006A | 气缸连接头 | 1 | S45C | 镀铬 | 0.26
147 | A05260407-05-007A | 连接块 | 2 | S45C | 镀铬 | 0.053
148 | A05260407-05-008A | 下切刀座 | 1 | S45C | 镀铬 | 2.536
149 | A05260407-05-009A | 气缸座 | 1 | 6061 合金 | 本色喷砂氧 化 | 0.337
150 | A05260407-05-010A | 上切刀座 | 1 | S45C | 镀铬 | 3.425
151 | A05260407-05-011A | 连接头 | 1 | S45C | 镀铬 | 0.233
152 | A05260407-05-012A | 安全板 | 1 | S45C | 镀铬 | 0.263
153 | A05260407-05-013A | 下切刀 | 1 | SKD11 |  | 0.815
154 | A05260407-05-014A | 上切刀 | 1 | SKD11 |  | 0.626
155 | A05260407-05-015A | 调节螺丝座 | 1 | S45C | 镀铬 | 0.092
A05260407-06搬运模组
156 | A05260407-06-001A | 固定板 | 1 | 6061 合金 | 本色喷砂氧化 | 2.192
157 | A05260407-06-002A | 吸盘组件固定板 | 1 | 6061 合金 | 烤漆(依色板) | 0.471
158 | A05260407-06-003A | 气缸固定板 | 1 | 6061 合金 | 本色喷砂氧化 | 0.24
159 | A05260407-06-004A | 气缸座 | 1 | 6061 合金 | 本色喷砂氧化 | 0.298
160 | A05260407-06-005A | 直角座 | 1 | 6061 合金 | 本色喷砂氧化 | 0.058
161 | A05260407-06-006A | 固定板 | 1 | 6061 合金 | 本色喷砂氧化 | 0.303
162 | A05260407-06-007A | 吸盘座 | 2 | 6061 合金 | 本色喷砂氧化 | 0.106
163 | A05260407-06-008A | 缓冲垫 | 1 | 优力胶 | - | 0.005
164 | A05260407-06-009A | 模组调节块 | 1 | S45C | 镀铬 | 0.087
165 | A05260407-06-010A | 拖链固定板 | 1 | 6061 合金 | 本色喷砂氧化 | 0.262
166 | A05260407-06-011A | 固定板 | 1 | AL6061 | 本色喷砂氧化
167 | A05260407-06-012A | 限位座 | 2 | AL6061 | 本色喷砂氧化
168 | A05260407-06-013A | 缓冲垫 | 2 | 优力胶
A05260407-07称重部件
169 | A05260407-07-004A | 扫码枪组件固定板 | 1 | S45C | 镀铬
170 | A05260407-07-005A | 扫码枪固定杆 | 1 | 镀铬棒 | 镀铬
171 | A05260407-07-008A | 扫码枪座 | 1
A05260407-08角封部件
172 | A05260407-08-002A | 左角封底板 | 1 | S45C | 镀铬 | 1.182
173 | A05260407-08-003A | 左角封立板 | 1 | S45C | 镀铬 | 4.146
174 | A05260407-08-004A | 角封气缸座 | 2 | S45C | 镀铬 | 0.882
175 | A05260407-08-005A | 右角封底板 | 1 | S45C | 镀铬 | 1.22
176 | A05260407-08-006A | 立板 | 1 | S45C | 镀铬 | 3.953
177 | A05260407-08-008A | 滑块连接板 | 4 | S45C | 镀铬 | 0.27
178 | A05260407-08-009A | 下角封座 | 2 | S45C | 镀铬 | 0.344
179 | A05260407-08-010A | 隔垫板 | 2 | 合成石 |  | 0.017
180 | A05260407-08-011A | 连接块 | 4 | S45C | 镀铬 | 0.013
181 | A05260407-08-012A | 连接头 | 1 | S45C | 镀铬 | 0.116
182 | A05260407-08-013A | 隔垫板 | 2 | 合成石 |  | 0.043
183 | A05260407-08-014A | 固定板 | 2 | S45C | 镀铬 | 0.228
184 | A05260407-08-015A | 隔热块 | 4 | 合成石 |  | 0.034
185 | A05260407-08-016A | 角封发热体 | 4 | 黄铜 |  | 0.307
186 | A05260407-08-017A | 连接板 | 2 | S45C | 镀铬 | 0.294
187 | A05260407-08-018A | 连接块 | 4 | S45C | 镀铬 | 0.016
188 | A05260407-08-019A | 连接头 | 2 | S45C | 镀铬 | 0.057
189 | A05260407-08-020A | 缓冲垫 | 2 | 优力胶 | - | 0.003
190 | A05260407-08-021A | 隔热块 | 2 | 合成石 |  | 0.03
191 | A05260407-08-022A | 底座 | 2 | S45C | 镀铬 | 0.122
192 | A05260407-08-023A | 连接头 | 1 | S45C | 镀铬 | 0.077
193 | A05260407-08-025A | 平台底板 | 1 | 6061 合金 | 本色喷砂氧化 | 0.986
194 | A05260407-08-026A | 平台底板 | 1 | 6061 合金 | 本色喷砂氧化 | 0.972
195 | A05260407-08-027A | 立柱 | 4 | 镀铬棒 |  | 0.287
196 | A05260407-08-028A | 定位平台底板 | 1 | 6061 合金 | 本色喷砂氧化 | 1.496
197 | A05260407-08-029A | 固定座 | 1 | 6061 合金 | 本色喷砂氧化 | 0.052
198 | A05260407-08-030A | 固定座 | 1 | 6061 合金 | 本色喷砂氧化 | 0.087
199 | A05260407-08-031A | 定位块 | 1 | S45C | 镀铬 | 0.097
200 | A05260407-08-032A | 定位块 | 1 | 绿色玻纤板 |  | 0.009
201 | A05260407-08-033A | 定位挡块 | 1 | 绿色玻纤板 |  | 0.038
202 | A05260407-08-034A | 定位挡块 | 1 | S45C | 镀铬 | 0.02
203 | A05260407-08-035A | 定位挡块 | 1 | S45C | 镀铬 | 0.028
204 | A05260407-08-036A | 角封封头 | 2 | 黄铜 | - | 0.071
205 | A05260407-08-037A | 角封封头 | 2 | 黄铜 | - | 0.076
206 | A05260407-08-038A | 加强板 | 2 | S45C | 镀铬 | 2.199
207 | A05260407-08-039A | 缓冲器座 | 2 | S45C | 镀铬 | 0.184
208 | A05260407-08-050A | 角封调节固定板 | 1 | S45C | 镀铬 | 3.306
209 | A05260407-08-051A | 导向块 | 2 | S45C | 镀铬 | 0.105
210 | A05260407-08-052A | 锁紧座 | 1 | S45C | 镀铬 | 0.29
A05260407-09旋转部件
211 | A05260407-09-001A | 底板 | 1 | 6061 合金 | 本色喷砂氧化 | 1.976
212 | A05260407-09-002A | 间隔板 | 2 | 6061 合金 | 本色喷砂氧化 | 0.407
213 | A05260407-09-003A | 缓冲器座 | 1 | 6061 合金 | 本色喷砂氧化 | 0.043
214 | A05260407-09-004A | 垫块 | 2 | 6061 合金 | 本色喷砂氧化 | 0.021
215 | A05260407-09-006A | 气缸座 | 1 | 6061 合金 | 本色喷砂氧化 | 0.319
216 | A05260407-09-007A | 缓冲垫 | 1 | 优力胶 | - | 0.001
217 | A05260407-09-008A | 垫套 | 1 | 6061 合金 | 本色喷砂氧化 | 0.219
218 | A05260407-09-009A | 吸盘座 | 1 | 6061 合金 | 本色喷砂氧化 | 0.614
219 | A05260407-09-010A | 吸盘座 | 1 | 红电木 | - | 0.121
A05260407-10电池翻转部件
220 | A05260407-02-038A | 调节螺杆 | 1 | S45C | 镀铬 | 0.075
221 | A05260407-10-001A | 锁紧板 | 1 | 6061 合金 | 本色喷砂氧化 | 0.251
222 | A05260407-10-002A | 导轨安装板 | 1 | 6061 合金 | 本色喷砂氧化 | 0.95
223 | A05260407-10-003A | 直角座 | 1 | 6061 合金 | 本色喷砂氧化 | 0.113
224 | A05260407-10-004A | 导向条 | 2 | S45C | 镀铬 | 0.133
225 | A05260407-10-005A | 滑动板 | 1 | 6061 合金 | 本色喷砂氧化 | 0.461
226 | A05260407-10-006A | 调节螺丝座 | 1 | S45C | 镀铬 | 0.056
227 | A05260407-10-007A | 气缸座 | 1 | 6061 合金 | 本色喷砂氧化 | 0.259
228 | A05260407-10-008A | 直角座 | 1 | 6061 合金 | 本色喷砂氧化 | 0.069
229 | A05260407-10-010A | 锁紧座 | 2 | S45C | 镀铬 | 0.104
230 | A05260407-10-011A | 吸盘座固定件 | 1 | 6061 合金 | 本色喷砂氧化 | 0.228
231 | A05260407-10-012A | 吸盘座 | 2 | 6061 合金 | 本色喷砂氧化 | 0.055
232 | A05260407-10-013A | 调节螺母 | 1 | S45C | 镀铬 | 0.057
A05260407-11搬运机构
233 | A05260407-11-001A | 滑动板 | 1 | 6061 合金 | 本色喷砂氧化 | 2.222
234 | A05260407-11-002A | 导轨座 | 2 | 6061 合金 | 本色喷砂氧化 | 0.287
235 | A05260407-11-003A | 滑动板 | 1 | 6061 合金 | 本色喷砂氧化 | 1.36
236 | A05260407-11-004A | 气缸座 | 1 | 6061 合金 | 本色喷砂氧化 | 0.279
237 | A05260407-11-005A | 连接件 | 1 | 6061 合金 | 本色喷砂氧化 | 0.064
238 | A05260407-11-006A | 缓冲器座 | 1 | 6061 合金 | 本色喷砂氧化 | 0.187
239 | A05260407-11-007A | 间隔板 | 2 | 6061 合金 | 本色喷砂氧化 | 0.056
240 | A05260407-11-008A | 电机座 | 1 | 6061 合金 | 本色喷砂氧化 | 0.082
241 | A05260407-11-009A | 固定板 | 1 | 6061 合金 | 本色喷砂氧化 | 0.585
242 | A05260407-11-010A | 导柱 | 2 | 加硬镀铬棒 |  | 0.25
243 | A05260407-11-011A | 吸盘座 | 1 | 6061 合金 | 本色喷砂氧化 | 0.26
244 | A05260407-11-012A | 直线轴承座 | 2 | 6061 合金 | 本色喷砂氧化 | 0.052
245 | A05260407-11-013A | 吸盘座 | 2 | 6061 合金 | 本色喷砂氧化 | 0.062
246 | A05260407-11-014A | 导柱 | 4 | 加硬镀铬棒 | 镀铬 | 0.011
247 | A05260407-11-015A | 导簧导柱 | 2 | 加硬镀铬棒 | 镀铬 | 0.007
A05260407-12下料装框搬运机构
248 | A05260407-06-009A | 模组调节块 | 2 | S45C | 镀铬 | 0.087
249 | A05260407-12-001A | 取料升降底板 | 1 | 国标AL6061 | 本色喷砂氧化 | 1.306
250 | A05260407-12-002A | 螺母安装板 | 1 | 国标AL6061 | 本色喷砂氧化 | 0.351
251 | A05260407-12-003A | 固定板 | 1 | 国标AL6061 | 本色喷砂氧化 | 0.406
252 | A05260407-12-004A | 固定块 | 1 | 6061 合金 | 本色喷砂氧化 | 0.521
253 | A05260407-12-005A | 升降模组导柱 | 2 | 加硬镀铬棒 |  | 0.723
254 | A05260407-12-006A | 电机座 | 2 | 6061 合金 | 本色喷砂氧化 | 0.172
255 | A05260407-12-007A | 吸盘座固定板 | 1 | 6061 合金 | 本色喷砂氧化 | 0.284
256 | A05260407-12-008A | 吸盘座 | 1 | 6061 合金 | 本色喷砂氧化 | 0.101
257 | A05260407-12-009A | 吸盘座 | 1 | 6061 合金 | 本色喷砂氧化 | 0.098
258 | A05260407-12-010A | 吸盘座固定板 | 1 | 6061 合金 | 本色喷砂氧化 | 0.083
259 | A05260407-12-011A | 托链槽固定座 | 1 | 6061 合金 | 本色喷砂氧化 | 0.227
260 | A05260407-12-012A | 电机座 | 1 | 6061 合金 | 本色喷砂氧化
A05260407-13料框搬运机构
261 | A05260407-13-001A | 固定板 | 1 | 6061 合金 | 本色喷砂氧化 | 0.861
262 | A05260407-13-002A | 模组固定板 | 1 | 6061 合金 | 本色喷砂氧化 | 1.181
263 | A05260407-13-003A | 直角座 | 1 | 6061 合金 | 本色喷砂氧化 | 0.441
264 | A05260407-13-004A | 缓冲器座 | 1 | S45C | 镀铬 | 0.712
265 | A05260407-13-005A | 缓冲器座 | 1 | S45C | 镀铬 | 0.318
266 | A05260407-13-006A | 垫块 | 2 | 6061 合金 | 本色喷砂氧化 | 0.025
267 | A05260407-13-007A | 底板 | 1 | 6061 合金 | 本色喷砂氧化 | 1.909
268 | A05260407-13-008A | 滑动板 | 1 | 6061 合金 | 本色喷砂氧化 | 0.345
269 | A05260407-13-009A | 滑动板 | 1 | 6061 合金 | 本色喷砂氧化 | 0.346
270 | A05260407-13-010A | 连接件 | 1 | 6061 合金 | 本色喷砂氧化 | 0.17
271 | A05260407-13-011A | 连接件 | 1 | 6061 合金 | 本色喷砂氧化 | 0.17
272 | A05260407-13-012A | 托料件 | 2 | 6061 合金 | 本色喷砂氧化 | 0.089
273 | A05260407-13-013A | 气缸座 | 1 | 6061 合金 | 本色喷砂氧化 | 0.052
274 | A05260407-13-014A | 连接块 | 1 | 6061 合金 | 本色喷砂氧化 | 0.073
275 | A05260407-13-015A | 气缸座 | 1 | 6061 合金 | 本色喷砂氧化 | 0.124
276 | A05260407-13-016A | 连接件 | 1 | S45C | 镀铬 | 0.1
A05260407-14输送带
277 | A05260407-14-001A | 侧板 | 1 | 6061 合金 | 本色喷砂氧化 | 4.532
278 | A05260407-14-002A | 侧板 | 1 | 6061 合金 | 本色喷砂氧化 | 4.521
279 | A05260407-14-003A | 垫块 | 4 | 6061 合金 | 本色喷砂氧化 | 0.851
280 | A05260407-14-004A | 连接板 | 2 | S45C | 镀铬 | 3.243
281 | A05260407-14-005A | 连接杆 | 10 | 镀铬棒 | 镀铬 | 0.779
282 | A05260407-14-006A | 限位阻挡件 | 2 | 6061 合金 | 本色喷砂氧化 | 0.563
283 | A05260407-14-007A | 传动轴 | 2 | S45C | 镀硬铬 | 0.923
284 | A05260407-14-008A | 从动轴座 | 4 | A3 | 镀铬 | 0.184
285 | A05260407-14-009A | 从动轴 | 4 | S45C | 镀铬 | 0.09
286 | A05260407-14-010A | 电机座 | 2 | S45C | 本色喷砂氧化 | 1.675
287 | A05260407-14-011A | 侧板 | 1 | 6061 合金 | 本色喷砂氧化 | 4.511
288 | A05260407-14-012A | 侧板 | 1 | 6061 合金 | 本色喷砂氧化 | 4.502
289 | A05260407-14-013A | 垫块 | 4 | 6061 合金 | 本色喷砂氧化 | 0.799
290 | A05260407-14-014A | 连接板 | 1 | S45C | 镀铬 | 4.416
291 | A05260407-14-015A | 连接板 | 1 | S45C | 镀铬 | 3.787
292 | A05260407-14-016A | 导轨安装板 | 2 | S45C | 镀铬 | 5.339
293 | A05260407-14-017A | 直角座 | 2 | S45C | 镀铬 | 0.992
294 | A05260407-14-018A | 快速夹固定板 | 1 | 6061 合金 | 本色喷砂氧化 | 1.009
295 | A05260407-14-019A | 限位板 | 1 | 6061 合金 | 本色喷砂氧化 | 0.533
296 | A05260407-14-020A | 限位件 | 2 | S45C | 镀铬 | 0.214
297 | A05260407-14-021A | 限位块 | 1 | S45C | 镀铬 | 0.255
298 | A05260407-14-022A | 间隔板 | 2 | 6061 合金 | 本色喷砂氧化 | 0.168
299 | A05260407-14-023A | 气缸固定板 | 1 | 6061 合金 | 本色喷砂氧化 | 0.845
300 | A05260407-14-024A | 托板 | 1 | 6061 合金 | 本色喷砂氧化 | 1.304
301 | A05260407-14-025A | 压板 | 1 | 6061 合金 | 本色喷砂氧化 | 0.091
302 | A05260407-14-026A | 夹板 | 1 | 6061 合金 | 本色喷砂氧化 | 0.101
303 | A05260407-14-027A | 托板 | 2 | S45C | 镀铬 | 1.547
304 | A05260407-14-028A | 侧挡板 | 2 | PP | - | 0.048
305 | A05260407-14-029A | 垫块 | 2 | 6061 合金 | 本色喷砂氧化 | 0.058
306 | A05260407-14-030A | 固定件 | 2 | 6061 合金 | 本色喷砂氧化 | 0.037
307 | A05260407-14-031A | 固定件 | 2 | 6061 合金 | 本色喷砂氧化 | 0.037
308 | A05260407-14-032A | 垫块 | 1 | 6061 合金 | 本色喷砂氧化 | 0.1
309 | A05260407-14-033A | 固定板 | 1 | AL6061
A04250311-20顶侧封机架装配图
310 | A05260407-20-002A | 脚踏板 | 1 | 6061 合金 | - | 5.086
311 | A05260407-20-003A | 磁铁座 | 1 | 6061 合金 | 本色喷砂氧化 | 0.041
312 | A05260407-20-004A | 桌面板 | 1 | 黑色电木
313 | A05260407-20-005A | 挡条 | 2 | 黑色电木
314 | A05260407-20-006A | 挡条 | 1 | 黑色电木
315 | A05260407-20-007A | 挡条 | 1 | 黑色电木
316 | A05260407-20-008A | 挡条 | 2 | 黑色电木
317 | A00000000-00002A | 型材80X80圆角底座 | 1 | AL6061 | 本色喷砂氧化 | 0.211
A04250311-21下料装盘机架装配图
318 | A00000000-00002A | 型材80X80圆角底座 | 1 | AL6061 | 本色喷砂氧化 | 0.211
319 | A00000000-00003A | 型材40X40底座 | 12 | AL6061 | 本色喷砂氧化
320 | A05260407-21-001A | 防滑板 | 1 | 6061 合金 |  | 5.719
321 | A05260407-21-002A | 防滑板 | 1 | 6061 合金 |  | 2.136
以下空白

## 钣金
顶侧封装机钣金件清单 (C0214)
项目号:Z260407 |  | 制作/日期:何美仕/2026/4/13 |  |  | 批准/日期:
序号 | 图号 | 名称 | 数量/台 | 材质 | 表面处理 | 重量（Kg） | 备注
A05250311-01转盘部件
1 | A04260407-01-003A | 定位块 | 6 | SUS304 | - | 0.312
2 | A04260407-01-004A | 分割感应器座 | 1 | Q235 | 烤漆(依色板) | 0.059
3 | A04260407-01-005A | 感应片 | 1 | SUS201 |  | 0.008
4 | A04260407-01-006A | 同步轮罩 | 1 | Q235 | 烤漆(依色板) | 0.569
5 | A04260407-01-007A | 同步轮罩 | 1 | Q235 | 烤漆(依色板) | 0.677
A05250311-02顶封部件
6 | A04260407-02-001A | 滑块隔热块 | 6 | SUS201 |  | 0.102
7 | A04260407-02-002A | 感应片 | 1 | SUS201 | - | 0.008
8 | A04260407-02-003A | 感应片 | 1 | SUS201 | - | 0.003
9 | A04260407-02-004A | 感应器型材 | 1 |  |  | 0.01
10 | A04260407-02-005A | 感应器型材 | 2 |  |  | 0.011
A05250311-03侧封部件
11 | A04260407-02-001A | 滑块隔热块 | 6 | SUS201 |  | 0.102
12 | A04260407-03-001A | 侧封感应片B | 1 | SUS201 |  | 0.014
13 | A04260407-03-002A | 感应器型材 | 2 |  |  | 0.014
14 | A04260407-03-003A | 侧封感应片A | 1 | SUS201 |  | 0.014
A05250311-05切刀部件
15 | A04260407-05-001A | 废料槽 | 1 | Q235 | 烤漆(依色板) | 1.117
16 | A04260407-05-002A | 安全块固定板 | 1 | SUS304 |  | 0.091
17 | A04260407-05-003A | 挡料钣金 | 1 | Q235 | 烤漆(依色板) | 0.389
A05250311-06搬运模组
18 | A04260407-06-001A | 搬运模组支撑座 | 1 | Q235 | 烤漆(依色板) | 10.344
19 | A04260407-06-002A | 搬运模组支撑座 | 1 | Q235 | 烤漆(依色板) | 9.948
20 | A04260407-06-003A | 拖链槽 | 1 | SUS304 | 锐边打磨抛光 | 0.879
21 | A04260407-06-004A | 拖链固定支架 | 1 | Q235 | 烤漆(依色板) | 0.327
A05250311-07称重部件
22 | A04260407-07-001A | 电子秤架子 | 1 | Q235 | 烤漆(依色板) | 0.327
23 | A04260407-07-002A | NG盒 | 1 | SUS201
A05250311-08角封部件
24 | A04260407-08-001A | 调压阀固定座 | 2 | Q235 | 烤漆(依色板) | 0.052
A05250311-11搬运机构
25 | A04260407-11-001A | 立柱 | 2 | Q235 | 烤漆(依色板) | 6.032
26 | A04260407-11-002A | 压力表座 | 2 | Q235 | 烤漆(依色板) | 0.134
27 | A04260407-11-003A | 感应器座 | 1 | Q235 | 烤漆(依色板) | 0.144
28 | A04260407-11-004A | 感应片 | 1 | SUS201 | - | 0.006
29 | A04260407-11-005A | 感应器型材 | 1 |  |  | 0.005
A05250311-12下料装框搬运机构
30 | A04260407-12-001A | 搬运模组支撑座 | 1 | Q235 | 烤漆(依色板) | 14.433
31 | A04260407-12-002A | 搬运模组支撑座 | 1 | Q235 | 烤漆(依色板) | 13.384
32 | A04260407-12-003A | 丝杆罩 | 1 | Q235 | 烤漆(依色板) | 0.689
33 | A04260407-12-004A | 托链槽 | 1 | SUS201 |  | 0.284
34 | A04260407-12-005A | 托链槽 | 1 | SUS201 |  | 0.785
35 | A04260407-12-006A | 拖链槽 | 1 | SUS304 | 锐边打磨抛光 | 1.473
36 | A04260407-12-007A | 托链座 | 1 | Q235 | 烤漆(依色板) | 0.416
37 | A04260407-12-008A | 下料电磁阀座 | 1 | Q235 | 烤漆(依色板) | 0.087
38 | A04260407-12-009A | 升降取料感应片 | 1 | SUS201 |  | 0.007
A05250311-13料框搬运机构
39 | A04260407-13-001A | 拖链槽 | 1 | SUS201 | - | 1.074
40 | A04260407-13-002A | 托链座 | 1 | Q235 | 烤漆(依色板) | 0.183
41 | A04260407-13-003A | 拖链槽 | 1 | SUS201 | - | 0.452
42 | A04260407-13-004A | 拖链座 | 1 | Q235 | 烤漆(依色板) | 0.085
43 | A04260407-13-005A | 电磁阀固定座 | 1 | Q235 | 烤漆(依色板) | 0.086
A05250311-14输送带
44 | A04260407-14-001A | 托板 | 1 | SUS201 | - | 5.359
45 | A04260407-14-002A | 同步轮罩 | 2 | Q235 | 烤漆(依色板) | 0.862
46 | A04260407-14-003A | 挡条 | 1 | SUS304 | - | 0.671
47 | A04260407-14-004A | 挡条 | 1 | SUS304 | - | 0.721
48 | A04260407-14-005A | 感应器座 | 2 | Q235 | 烤漆(依色板) | 0.028
49 | A04260407-14-006A | 轴承盖 | 4 | SUS201 |  | 0.021
50 | A04260407-14-007A | 托板 | 1 | SUS201 | - | 4.63
51 | A04260407-14-008A | 侧挡条 | 1 | SUS304 | - | 0.62
52 | A04260407-14-009A | 挡条 | 1 | SUS304 | - | 0.62
53 | A04260407-14-010A | 感应器座 | 1 | Q235 | 烤漆(依色板) | 0.176
54 | A04260407-14-011A | 感应器座 | 1 | Q235 | 烤漆(依色板) | 0.204
55 | A04260407-14-012A | 感应器座 | 1 | Q235 | 烤漆(依色板) | 0.06
56 | A04260407-14-013A | 感应器座 | 1 | Q235 | 烤漆(依色板) | 0.105
57 | A04260407-14-014A | 接线盒座 | 1 | Q235 | 烤漆(依色板) | 0.155
58 | A04260407-14-015A | 拖链座 | 1 | Q235 | 烤漆(依色板) | 0.143
59 | A04260407-14-016A | 感应器座 | 2 | Q235A | 烤漆(依色板)
A04260407-20顶侧封机架装配图
60 | A00000000-00001 | 磁性开关感应器座 | 4 | Q235 | 烤漆(依色板) | 0.023
61 | A04260407-20-001A | 下机架 | 1 | Q235 | 烤漆(依色板) | 192.52 | 附图
62 | A04260407-20-002A | 上型材架 | 1 | 6061 合金 |  | 61.291 | 附图
63 | A04260407-20-003A | 门 | 2 | Q235 | 烤漆(依色板) | 1.993
64 | A04260407-20-004A | 门 | 2 | Q235 | 烤漆(依色板) | 3.534
65 | A04260407-20-005A | 上机架门 | 2 | Q235 | 烤漆(依色板) | 12.281
66 | A04260407-20-006A | 侧钣金 | 1 | Q235 | 烤漆(依色板)
67 | A04260407-20-007A | 上机架门 | 2 | Q235 | 烤漆(依色板) | 15.405
68 | A04260407-20-008A | 顶板 | 1 | Q235 | 烤漆(依色板) | 24.819
69 | A04260407-20-009A | 电箱 | 1 | Q235 | 烤漆(依色板) | 22.506
70 | A04260407-20-010A | 电箱门 | 2 | Q235 | 烤漆(依色板) | 3.744
71 | A04260407-20-011A | 挡板 | 2 | Q235 | 烤漆(依色板)
72 | A04260407-20-012A | 电箱 | 1 | Q235 | 烤漆(依色板) | 7.214
73 | A04260407-20-013A | 面板 | 1 | Q235(T=2.5) | 烤漆(依色板) | 4.955
74 | A04260407-20-014A | 测试仪放置件 | 1 | Q235 | 烤漆(依色板) | 3.147
75 | A04260407-20-016A | 垫板 | 1 | SUS304
76 | A04260407-20-017A | 上机架门 | 1 | Q235A | 烤漆(依色板)
77 | A04260407-20-018A | 加强板 | 2 | SUS201
A04260407-21下料装盘机架装配图
78 | A00000000-00001 | 磁性开关感应器座 | 5 | Q235 | 烤漆(依色板) | 0.023
79 | A04260407-21-001A | 下机架 | 1 | Q235 | 烤漆(依色板) | 276.23 | 附图
80 | A04260407-21-002A | 型材架 | 1 | 6061 合金 |  | 66.423 | 附图
81 | A04260407-21-003A | 垫板 | 1 | SUS304
82 | A04260407-21-004A | 顶板 | 1 | Q235 | 烤漆(依色板) | 34.565
83 | A04260407-21-005A | 门 | 1 | Q235 | 烤漆(依色板) | 3.73
84 | A04260407-21-006A | 侧钣金 | 2 | Q235 | 烤漆(依色板)
85 | A04260407-21-007A | 门 | 1 | Q235 | 烤漆(依色板) | 4.251
86 | A04260407-21-008A | 门 | 1 | Q235 | 烤漆(依色板) | 5.899
87 | A04260407-21-009A | 上机架门 | 1 | Q235 | 烤漆(依色板) | 13.843
88 | A04260407-21-010A | 上机架门 | 2 | Q235 | 烤漆(依色板) | 9.178
89 | A04260407-21-011A | 侧钣金 | 1 | Q235 | 烤漆(依色板)
90 | A04260407-21-013A | 上机架门 | 2 | Q235 | 烤漆(依色板) | 9.849
91 | A04260407-21-014A | 电箱门 | 1 | Q235 | 烤漆(依色板) | 4.632
92 | A04260407-21-015A | 电箱门 | 1 | Q235 | 烤漆(依色板) | 5.739
93 | A04260407-21-016A | 侧钣金 | 2 | Q235 | 烤漆(依色板)
94 | A04260407-21-017A | 电箱 | 1 | Q235 | 烤漆(依色板) | 27.619
95 | A04260407-21-018A | 侧钣金 | 1 | Q235 | 烤漆(依色板)
96 | A04260407-21-019A | 侧钣金 | 1 | Q235 | 烤漆(依色板)
97 | A04260407-21-020A | 连接块 | 2 | Q235 | 烤漆(依色板)
以下空白

## 标准
顶侧封装机标准件清单 (C0214)
项目号:Z260407 |  | 制作/日期:何美仕/2026/4/13 |  | 批准/日期:
序号 | 名称 | 型号/规格 | 单位 | 数量/台 | 品牌 | 备注
A05250311-01转盘部件
1 | 弹簧 | 不锈钢弹簧线径（线径1.3-外径16-长度150） | 个 | 12
2 | 调速电机 | 6IK370RGU-CMF/6GU18K，轴径15 | 套 | 1
3 | 分割器 | H80DF-06-270-R-S3VW1（入力轴端面攻M6牙孔） | 个 | 1 | 参考科偌
4 | 感应器 | F3N-40DN20-N | 个 | 1 | 家准
5 | 感应器 | SPX303 | 个 | 1
6 | 链条 | 08A | 盒 | 1
7 | 链轮 | A02260407-01-003A | 个 | 1 | 附图
8 | 链轮 | A02260407-01-004A | 个 | 1 | 附图
9 | 气缸 | MBL32X100SUFA | 个 | 2 | 亚德客
10 | 轴承 | LMF12UU | 个 | 12
A05250311-02顶封部件
11 | 伺服电机 | SV-X2MH075A-B2CA | 个 | 1 | 禾川
12 | 伺服电机 | SV-X2MH075A-N2CA | 个 | 1 | 禾川
13 | 弹性销 | TXX-D4-L25 | 个 | 1 | 参考上隆 | =DISPIMG("ID_7F505C36A13344C989D8F3FCCCA0A24A",1)
14 | 导轨 | HGW25CA1R160ZAP(E=20) | 个 | 4 | 上银
15 | 导轨 | HGW25CA2R270ZAP(E=15) | 个 | 2 | 上银
16 | 发热管 | A02260407-02-002A | 个 | 5 | 附图
17 | 感应器 | SPX303 | 个 | 4
18 | 钢尺 | A02260407-03-002A | 个 | 2 | 附图
19 | 固定座 | FK20 | 个 | 2 | 参考TBI
20 | 滚珠丝杆 | A02260407-02-001A | 个 | 2 | 附图
21 | 接线盒 | DML-15P | 个 | 1 | 德米勒
22 | 接线盒 | GX-20PTX | 个 | 1 | 德米勒
23 | 联轴器 | SFST-68V-15K5X20K6 | 个 | 1 | 参考三普
24 | 联轴器 | SFST-68V-15K5X19K6 | 个 | 1 | 参考三普
25 | 塞打螺丝 | STJ-D16-L30 | 个 | 4 | 参考上隆
26 | 五星把手（内螺纹） | HLD-D48-M8 | 个 | 1 | 参考上隆 | =DISPIMG("ID_BCD3A4E471AA481E9F2CF0F1276DAD63",1)
27 | 行星减速机 | PRF80-L1-3 | 个 | 1 | 参考钮格尔
A05250311-03侧封机构
28 | 伺服电机 | SV-X2MH075A-B2CA | 个 | 1 | 禾川
29 | 伺服电机 | SV-X2MH075A-N2CA | 个 | 1 | 禾川
30 | 弹性销 | TXX-D4-L25 | 个 | 1 | 参考上隆 | =DISPIMG("ID_7F505C36A13344C989D8F3FCCCA0A24A",1)
31 | 导轨 | HGW25CA2R280ZAP(E=15） | 个 | 2 | 上银
32 | 导轨 | HGW25CA1R160ZAP(E=20) | 个 | 4 | 上银
33 | 发热管 | A02260407-03-001A | 个 | 5 | 附图
34 | 感应器 | SPX303 | 个 | 4
35 | 钢尺 | A02260407-03-002A | 个 | 2 | 附图
36 | 固定座 | FK20 | 个 | 2 | 参考TBI
37 | 滚珠丝杆 | A02260407-02-001A | 个 | 2 | 附图
38 | 接线盒 | DML-15P | 个 | 1 | 德米勒
39 | 联轴器 | SFST-68V-15K5X20K6 | 个 | 1 | 参考三普
40 | 联轴器 | SFST-68V-15K5X19K6 | 个 | 1 | 参考三普
41 | 塞打螺丝 | STJ-D16-L30 | 个 | 4 | 参考上隆
42 | 五星把手（内螺纹） | HLD-D48-M8 | 个 | 1 | 参考上隆 | =DISPIMG("ID_BCD3A4E471AA481E9F2CF0F1276DAD63",1)
43 | 行星减速机 | PRF80-L1-3 | 个 | 1 | 参考钮格尔
A05250311-04测试部件
44 | 弹簧 | 线径0.2，外径4，长20 | 个 | 8
45 | 导轨 | HGW15CA1R160ZAP(E=20) | 个 | 2 | 参考上银
46 | 防水盒 | DML-AT-121710 | 个 | 1 | 德米勒
47 | 接线盒 | GX-10PT | 个 | 1 | 德米勒
48 | 浮动接头 | F-M8X125F | 个 | 1 | 亚德客
49 | 接线盒 | GX-20PTX | 个 | 1 | 德米勒
50 | 气缸 | ACQJ32x45-20SB | 个 | 1 | 亚德客
51 | 气缸 | MA20x80SUFA | 个 | 1 | 亚德客
52 | 手柄螺丝 | AJHAG-M6-L25 | 个 | 4 | 参考上隆
53 | 轴承 | LMF16LUU | 个 | 4
A05250311-05切刀部件
54 | 导轨 | HGW20CA1R180ZAP(E=30) | 个 | 2 | 上银
55 | 缓冲器 | ACA1215 | 个 | 2 | 亚德客
56 | 气缸 | ACQJ50x45-20SB | 个 | 1 | 亚德客
57 | 气缸 | SDA40x85SB | 个 | 1 | 亚德客
58 | 手柄螺丝 | SCA-M8-L25 | 个 | 4 | 参考上隆
59 | 光电感应器 | X-300 | 个 | 1 | 红点
60 | 周转箱 | 长440X宽330X高210 | 个 | 1
61 | 接线盒 | GX-10PT | 个 | 1 | 德米勒
62 | 轴承 | LMFP20LUU | 个 | 4
A05250311-06搬运模组
63 | 汇流板 | 6SV100M2F | 个 | 1 | 亚德客
64 | 电磁阀 | 3V2MNCB-1F | 个 | 1 | 亚德客
65 | 电磁阀 | 6SV11006B | 个 | 2 | 亚德客
66 | 数显压力表 | DPSN101020 | 个 | 1 | 亚德客
67 | 数显表座 | F-DPSLB | 个 | 1 | 亚德客
68 | 浮动接头 | F-M10X125F | 个 | 1 | 亚德客
69 | 接线盒 | GX-20PTX | 个 | 1 | 德米勒
70 | 导轨 | HGW15CA1R150ZAP(E=15) | 个 | 2 | 参考上银
71 | 气缸 | HRQ20A | 个 | 1 | 亚德客
72 | 模组 | KEE-SH140-L2020-S700-BC(禾川400W) | 个 | 1 | 启英（附图）
73 | 气缸 | MAJ25x40-20SFA | 个 | 1 | 亚德客
74 | 伺服电机 | SV-X2MH040A-N2CA | 个 | 1 | 禾川
75 | 拖链 | TWH25-C38-R75-22 | 个 | 1
76 | 吸盘 | PB10 | 个 | 4 | 力拓斯
77 | 吸盘金具 | A5-6J | 个 | 4 | 力拓斯
A05250311-07称重部件
78 | 大理石平台 | A02260407-07-001A | 个 | 1 | 附图
79 | 电子称 | GX-4000 | 个 | 1 | AND
80 | 脚杯 | M20,Ф100,总高150（中载） | 个 | 4
81 | 减震胶垫 | 20X150X150 | 个 | 4
82 | 扫码枪 |  | 个 | 1 | 待定
83 | 轴支座 | SK-8 | 个 | 1 | 参考中大
84 | 万向表座 | 9号 | 个 | 1
A05250311-08角封部件
84 | 导轨 | HGW15CA1R150ZAP(E=15) | 个 | 2 | 参考上银
85 | 导轨 | HGW15CA2R390ZAP(E=15) | 个 | 2 | 参考上银
86 | 电磁阀 | 6SV11006B | 个 | 2 | 亚德客
87 | 调压阀 | AR-200-PG10A | 个 | 2 | 气立可
88 | 发热管 | A02260407-08-001A | 个 | 4 | 附图
89 | 接线盒 | GX-20PTX | 个 | 2 | 德米勒
90 | 气缸 | HLH10X10S | 个 | 2 | 亚德客
91 | 气缸 | MAC16x125SUFA | 个 | 2 | 亚德客
92 | 气缸 | MAC25x30SUFA | 个 | 2 | 亚德客
93 | 手柄螺丝 | AJHAG-M8-L25 | 个 | 1 | 参考上隆
A05250311-09旋转部件
93 | 导轨 | HGW15CA1R150ZAP(E=15) | 个 | 2 | 参考上银
94 | 浮动接头 | F-M6X100F | 个 | 1 | 亚德客
95 | 缓冲器 | ACA0806-1 | 个 | 1 | 亚德客
96 | 气缸 | HRQ20A | 个 | 1 | 亚德客
97 | 气缸 | MA16x30SCALB | 个 | 1 | 亚德客
98 | 吸盘 | ZPZ-TB10MTN-H5 | 个 | 11 | 力拓斯
99 | 旋转气接头 | KSH06-01S | 个 | 1 | SMC
A05250311-10电池翻转部件
100 | 翻转气缸 | 3240MNT | 个 | 1 | 淘宝
101 | 手柄螺丝 | AJHAG-M8-L35 | 个 | 2 | 参考上隆
102 | 导轨 | HGW15CA1R150ZAP(E=15) | 个 | 2 | 参考上银
103 | 五星把手（内螺纹） | HLD-D48-M8 | 个 | 1 | 参考上隆
104 | 弹性销 | TXX-D4-L25 | 个 | 1 | 参考上隆
105 | 吸盘 | PB10 | 个 | 4 | 力拓斯
106 | 吸盘金具 | A5-6J | 个 | 4 | 力拓斯
107 | 接线盒 | GX-20PTX | 个 | 1 | 德米勒
108 | 电磁阀 | 3V2MNCB-2F | 个 | 1 | 亚德客
109 | 数显压力表 | DPSN101020 | 个 | 2 | 亚德客
A05250311-11搬运机构
110 | 伺服电机 | SV-X2MH040A-N2CA | 个 | 1 | 禾川
111 | 伺服电机 | X2MH010A-B2CA | 个 | 1 | 禾川
112 | 弹簧 | 线径0.5，外径10，长20 | 个 | 2
113 | 导轨 | HGW20CA1R150ZAP(E=15) | 个 | 2 | 参考上银
114 | 德米勒 | GX-20PTX | 个 | 1 | 德米勒
115 | 电磁阀 | 3V2MNCB-2F | 个 | 1 | 亚德客
116 | 电磁阀 | 6SV12006B | 个 | 1 | 亚德客
117 | 浮动接头 | F-M10X125F | 个 | 1 | 亚德客
118 | 感应器 | DC-SPX303 | 个 | 2
119 | 固定座 | FK 10 | 个 | 1 | 参考TBI
120 | 滚珠丝杆 | A02260407-11-001A | 个 | 1 | 附图
121 | 缓冲器 | ACA1007-1 | 个 | 2 | 亚德客
122 | 汇流板 | 6SV100M1F | 个 | 1 | 亚德客
123 | 联轴器 | SFC-32V-8X8 | 个 | 1 | 参考三普
124 | 模组 | KEE-PH140-40-S400-L-禾川400W | 个 | 1 | 启英（附图）
125 | 气缸 | MA25x25SUFA | 个 | 1 | 亚德客
126 | 手柄螺丝 | AJHAG-M6-L25 | 个 | 2 | 参考上隆
127 | 数显压力表 | DPSN101020 | 个 | 2 | 亚德客
128 | 拖链 | TWN30-C57-R100-25(长1150） | 个 | 1
129 | 外卡簧 | 轴径15 | 个 | 8
130 | 吸盘 | PB10 | 个 | 8 | 力拓斯
131 | 吸盘金具 | A5-6J | 个 | 8 | 力拓斯
132 | 轴承 | LM8UU | 个 | 4
133 | 轴承 | LMKM16LUU | 个 | 2
A05250311-12下料装框搬运机构
134 | A型平键 | 4X4X15 | 个 | 1
135 | 伺服电机 | SV-X2MH040A-B2CA | 个 | 1 | 禾川
136 | 伺服电机 | SV-X2MH040A-N2CA | 个 | 1 | 禾川
137 | 电磁阀 | 3V2MNCB-1F | 个 | 1 | 亚德客
138 | 感应器 | FC-SPX307 | 个 | 2
139 | 固定座 | FK-15 | 个 | 1 | 参考TBI
140 | 滚珠丝杆 | A02260407-12-001A | 个 | 1 | 附图
141 | 接线盒 | GX-10PT | 个 | 2 | 德米勒
142 | 联轴器 | SFC-44W-12K4X14K5 | 个 | 1 | 参考三普
143 | 模组 | KEE-PH140-40-S1000-L | 个 | 1 | 启英（附图）
144 | 手柄螺丝 | AJHAG-M6-L30 | 个 | 1 | 参考上隆
145 | 数显压力表 | DPSN101020 | 个 | 1 | 亚德客
146 | 拖链 | TWH25-C38-R55-20(长1000） | 个 | 1
147 | 拖链 | TWH25-C38-R75-26 | 个 | 1
148 | 外卡簧 | 轴径15 | 个 | 1
149 | 吸盘 | PB10 | 个 | 4 | 力拓斯
150 | 吸盘金具 | A5-6J | 个 | 4 | 力拓斯
151 | 轴承 | LMK20LUU | 个 | 2
152 | 轴承 | 6002 | 个 | 1
A05250311-13料框搬运机构
153 | 伺服电机 | SV-X2MH040A-B2CA | 个 | 1 | 禾川
154 | 导轨 | HGW15CA1R150ZAP(E=15) | 个 | 4 | 参考上银
155 | 导轨 | HGW20CA2R630ZAP(E=15) | 个 | 2 | 参考上银
156 | 电磁阀 | 6SV11006B | 个 | 1 | 亚德客
157 | 电磁阀 | 6SV12006B | 个 | 1 | 亚德客
158 | 浮动接头 | F-M10X125F | 个 | 1 | 亚德客
159 | 浮动接头 | F-M5X080F | 个 | 2 | 亚德客
160 | 缓冲器 | ACA1215 | 个 | 2 | 亚德客
161 | 缓冲器 | ACA1412-1 | 个 | 1 | 亚德客
162 | 汇流板 | 6SV100M2F | 个 | 1 | 亚德客
163 | 接线盒 | GX-10PT | 个 | 2 | 德米勒
164 | 模组 | KEE-2020-SH140-S350-BC | 个 | 1 | 启英（附图）
165 | 气缸 | ACQ16x10S | 个 | 1 | 亚德客
166 | 气缸 | ACQ20x30S | 个 | 2 | 亚德客
167 | 气缸 | MA32x450SCALB | 个 | 1 | 亚德客
168 | 拖链 | TWF18-C25-R38-12（长450） | 条 | 1
169 | 拖链 | TWH25-C38-R75-21（长960） | 条 | 1
A05250311-14输送带
170 | A型平键 | 5X5X30 | 个 | 2
171 | A型平键 | 6X6X25 | 个 | 4
172 | 步进电机 | 86CM45-0-I14 RoHS | 个 | 2 | 雷赛
173 | 行星减速机 | PLF090单级(5比1） | 个 | 2 | 附图
174 | 导轨 | HGW20CA2R690ZAP(E=15) | 个 | 2 | 参考上银
175 | 接线盒 | GX-10PT | 个 | 1 | 德米勒
176 | 电磁阀 | 6SV11006B | 个 | 2 | 亚德客
177 | 光电感应器 | X-E13E | 对 | 2 | 红点
178 | 光电传感器 | X-E14 | 个 | 2 | 红点
179 | 感应器 | X-300 | 个 | 2 | 红点
180 | 汇流板 | 6SV100M2F | 个 | 1 | 亚德客
181 | 快速夹 | WDC12205 | 个 | 2 | 参考怡合达
182 | 内卡簧 | 孔径35 | 个 | 4
183 | 气缸 | TCM12x10S | 个 | 1 | 亚德客
184 | 气缸 | TCM16x10S | 个 | 1 | 亚德客
185 | 气缸 | TCM25x25S | 个 | 1 | 亚德客
186 | 同步带 | 46齿L形宽19 | 个 | 2
187 | 同步带 | S8M齿数336宽30 | 个 | 4
188 | 同步轮 | A02260407-14-001A | 个 | 2 | 附图
189 | 同步轮 | A02260407-14-002A | 个 | 2 | 附图
190 | 同步轮 | A02260407-14-003A | 个 | 4 | 附图
191 | 同步轮 | A02260407-14-004A | 个 | 4 | 附图
192 | 拖链 | TWH25-C38-R75-21 | 个 | 1
193 | 外卡簧 | 轴径15 | 个 | 4
194 | 轴承 | 6003ZZ | 个 | 8
195 | 轴承 | 6202ZZ | 个 | 8
A04250311-20顶侧封机架装配图
196 | 储气罐 | 20L | 个 | 2
197 | 电磁阀 | 6SV21008B | 个 | 6 | 亚德客
198 | 感应器 | GLS-1 | 个 | 4 | 欧姆龙
199 | 光幕 | ESS4010NLD2-2 | 对 | 1 | 意普
200 | 汇流板 | 6SV200M6F | 个 | 1 | 亚德客
201 | 角码 | HSCB-88080 | 个 | 2 | 参考上隆
202 | 接线盒 | GX-10PT | 个 | 1 | 德米勒
203 | 圆柱磁铁 | 直径12，厚5，沉头孔M3 | 个 | 2
A04250311-21下料装盘机架装配图
204 | 电磁阀 | 6SV11006B | 个 | 7 | 亚德客
205 | 电磁阀 | 6SV12006B | 个 | 2 | 亚德客
206 | 调压过滤器 | BRF40001 | 个 | 1 | 亚德客
207 | 感应器 | GLS-1 | 个 | 5 | 欧姆龙
208 | 工业平板电脑 | VFACE-19 | 个 | 1
209 | 汇流板 | 6SV100M6F | 个 | 1 | 亚德客
210 | 汇流板 | 6SV100M3F | 个 | 1 | 亚德客
211 | 接线盒 | GX-17PT | 个 | 1 | 德米勒
212 | 内外螺纹直通接头 | BD0102 | 个 | 1 | 亚德客
213 | 手滑阀 | HSV15 | 个 | 1 | 亚德客
214 | 数显压力表 | DPSN101020 | 个 | 1 | 亚德客
215 | 数显压力表 | DPSN110020 | 个 | 1 | 亚德客
以下空白

## 新增机加
顶侧封装机新增机加件 (C0214)
项目号:Z260407 |  | 制作/日期:何美仕/2026/4/13 |  | 批准/日期:
序号 | 图号 | 名称 | 数量/台 | 材质 | 表面处理 | 重量（Kg） | 备注
13
以下空白

## 新增标准
顶侧封装机标准件清单 (C0214)
项目号:Z260407 |  | 制作/日期:何美仕/2026/4/13 |  | 批准/日期:
序号 | 名称 | 型号/规格 | 单位 | 数量/台 | 品牌 | 备注
6 | 感应器 | S-G120 | 个 | 1 | 红点 | 新增6/4
9 | 塑料金具 | L-SHH1062B | 个 | 4 | 参考力拓斯 | 新增7/25
10 | 吸盘 | PB10 | 个 | 8 | 参考力拓斯 | 新增9/11
11 | 吸盘 | PB15 | 个 | 8 | 参考力拓斯 | 新增9/11
以下空白

## Sheet2
顶侧封装机钣金件清单 (C0214)
项目号:Z260407 |  | 制作/日期:何美仕/2026/4/13 |  |  | 批准/日期:
序号 | 图号 | 名称 | 数量/台 | 材质 | 表面处理 | 重量（Kg） | 备注
以下空白